## DZN, final
Kl.57 TROSKOVNIK | B TROŠKOVNIK - prilog 2.
R.B. | Stavka | J.M. | Količina | Cijena kn ukupno | Ukupno/stavka
1. | Isporuka i montaža stropnih ploca kao Armstrong Sahara ili jednakovrijedan ____________________________ 600x600x15 koje su položene na originalne nosače za ovjes tako da se svaka ploča može skinuti u bilo koje vrijeme u slučaju zamjene, popravka ili slično. Ploce su s ravnim rubom i montiraju se na Armstrong Prelude 24 mm podkonstrukciju. Uvažavajući projektirani raspored i način ugradnje instalacije te novoprojektirane rasvjete i ostalih elemenata predviđenih za ugradnju i postavu na strop, zabranjeno je montažu rubnog profila učvrstiti bušenjem za bočni zid, te je potrebno ovjesno i završno silikonom dovesti rubni profil u završno stanje do potpune funkcionalnosti. Rubni profil je 34x19, a nosivost podkonstrukcije radi montaze opreme mora biti veca od 30,00 kg/m2. Karakteristike ploča: Koeficijent upijanja zvuka alpha w 0,60 Koeficijent blokade zvuka 39 dB. Boja ploca i podkonstrukcije Global White. Montažu izvrsiti prema uputama proizvodaca do gotove funkcionalnosti. Detalje izvedbe riješiti u dogovoru s projektantom. U cijeni je uključen sav dodatni materijal, pribor i rad kao i izrezivanje otvora za montažu rasvjete, ventilacionih rešetki i sl. Obračun po m2 postavljenog stropa. | m2 | 2038 |  | 0
2. | Demontaža Hunter Douglas spuštenog stropa. U cijenu demontaže spuštenog stropa treba biti uključen i odvoz sa objekta bolnice na deponij. Pri demontaži Hunter Douglas spuštenog stropa voditi brigu o zadržavanju elemenata unutar stropa funkcionalnima (kabeli, odvodi, ventilacija i dr.) ne narušavajući funkcionalnost objekta gdje se spušteni strop nalazi. Prilikom demontaže stropa demontirati i postojeću rasvjetu. Nakon demontaže Hunter Douglas spuštenog stropa instalirati umjesto postojećih ugradnih svjetiljki privremenu rasvjetu odgovarajućeg intenziteta svjetla po staroj rasvjeti do završetka novog spuštenog armstrong stropa. | m2 | 321 |  | 0
3. | Rušenje završne obrade stropa hodnika. Obijanje žbuke bez obzira na debljinu i skidanje trstike do nosive konstrukcije. Utovar, odvoz i istovar šute i otpadaka na deponij. Priprema podgleda konstrukcije za postavljanje spuštenog stropa iz stavke 1. Obračun po m2 postojećeg stropa. | m2 | 181 |  | 0
4. | Soboslikarski radovi, ličenje u bijelu boju prethodno zaštičenih elemenata krep trakom (cca 120 elemenata. Obračun po m2. | m2 | 70 |  | 0
5. | Spuštanje i izmještanje svih potrebnih instalacija i opreme:
5.1. | Dobava i ugradnja LED panel ugradne svjetiljke. Svjetiljka se ugrađuje u spušteni armstrong strop. LED panel treba biti nazivne snage do 12W, minimalnog svjetlosnog toka 900lum, korelirane boje svjetla 4000K, okrugli, bijeli, sa oznakom da je svjetiljka napajana agregatski. U cijenu je potrebno uračunati prethodnu demontažu postojeće plafonjere, produženje napojnog kabela do nove svjetiljke (prosječno 1m PGP 3x1,5mm2) te ekološko zbrinjavanje stare plafonjere. | kom | 121
5.2. | Demontaža nadgradnog znaka obavijesti ("INFORMACIJE", "IZLAZ", "STUBIŠTE") sa plafona, prilagođenje istog montaži na spušteni armstrong strop. Pri montaži ovjesno prilagođenog znaka obavijesti obratiti pažnju na težinu znaka i načinu hvatanja za armstrong ploču ili profil u slučaju prevelikog opterećenja istih. | kom | 13
5.3. | Demontaža nadgradnog hodničkog sata sa plafona, prilagođenje istog montaži na spušteni armstrong strop. Pri montaži ovjesno prilagođenog sata obratiti pažnju na težinu sata i načinu hvatanja za armstrong ploču ili profil u slučaju prevelikog opterećenja istih, te voditi brigu o napojnom kabelu sata, odnosno u slučaju mrežnog napajanja sata produžiti napojni kabel (cca 1m). | kom | 25
5.4. | Izmještanje nadgradnog hodničkog zvučnika, produženje zvučničkog kabela i izmještanje zvučnika 40cm niže na istoj poziciji. | kom | 10
5.5. | Izmještanje LCD TV-a u čekaonici 40cm niže na istoj poziciji. U cijenu treba biti uključen premještaj VESA nosača LCD TV-a te potrebno produženje kabela. | kom | 1
5.6. | Dobava i ugradnja zakretnog LED downlightera, nazivne snage do 15W, minimalnog svjetlosnog toka 1000lum, korelirane boje svjetla 4000K, okrugli, bijeli. U cijenu je potrebno uračunati i demontažu postojećeg zakretnog nadgradnog downlightera, produženje napojnog kabela do nove svjetiljke (prosječno 1m PGP 3x1,5mm2) te ekološko zbrinjavanje starog downlightera. | kom | 4
5.7. | Izmještanje kamere 40cm niže na istoj poziciji. U cijenu treba biti uključeno i produženje kabela (1m prosječno) | kom | 3
5.8. | Izmještanje stropnih zavjesa i montaža na spušteni armstrong strop | kom | 3
| KOMPLET STAVKA 5 | komplet
| potpis ovlaštene osobe ponuditelja | M.P. |  | UKUPNO | 0