## grupa 1
TROŠKOVNIK ZA AUTOMATSKA VRATA
A | AUTOMATSKA VRATA | jedinica mjere | količina | jedinična cijena | ukupno
1. | Izrada, transport i ugradnja unutarnjih jednokrilnih staklenih automatskih vrata. Vel. građ. otvora cca 109x270cm. Staklo lamistal, mutno. U cijenu stavke uključiti kompletnu opremu PH80 za automatska vrata kao što su vodilice sa maskama, elektromotor, kotači, povratni kotač, brtve, selektor, tipkala za otvaranje vrata i sl. U cijenu stavke su profili u crnoj boji i šifrator za otvaranje vrata. Obavezna izmjera u naravi.
| obračun po komadu | kom. | 1
| SVEUKUPNO | kom
Navedeni iznos je bez PDV-a.

## grupa 2
TROŠKOVNIK ZA ALU STAKLENU STIJENKU
B | ALU STAKLENA STIJENKA | jedinica mjere | količina | jedinična cijena | ukupno
1. | Izrada, transport i ugradnja fiksne ALU STAKLENA stijenke sa dvokrilnim kliznim vratima u sredini sve sa horizontalnim podjelama,boja profila crna,ispuna staklo IZO 4-14-4 satinirano, boja ispune elektrokolor crna. Obavezna izmjera u naravi. | kom. | 1
2. | Izrada, transport i ugradnja jednokrilne ALU STAKLENA ulazna vrata sa horizontalnim podjelama, boja RAL crna, ispuna staklo IZO 4-12-4 satinirano, boja ispuna elektrokolor crno. Obavezna izmjera u naravi. | kom. | 1
| SVEUKUPNO | kom
Navedeni iznos je bez PDV-a.

## grupa 3
TROŠKOVNIK ZA PROŠIRENJE POSTOJEĆEG VRF SUSTAVA
C | PROŠIRENJE POSTOJEĆEG VRF SUSTAVA | jedinica mjere | količina | jedinična cijena | ukupno
1. | Demontaža postojeće unutarnje jedinice, uključivo sakupljanje rashladnog medija, prepravak cjevovoda, ponovna montaža unutarnje jedinice, tlačna proba, vakumiranje sustave, punjenj rashladnim medijem te puštanje u rad | kom. | 1
2. | Dobava, montaža i spajanje unutarnje jedinice inverterskog VRF sustava grijanja / hlađenja, za ugradnju na zid sa integriranim ekspanzijskim ventilom, sljedećih tehničkih značajki:
Učinak hlađenja Qh = 2,8 kW
Učinak grijanja Qg = 3,2 kW
Apsorbirana snaga: 50 W
Razina zvučnog tlaka: 38/34/30 dB(A)
Količina zraka: V = 500/420/350 m3/h
Dimenzije jedinice Š × D × V [mm]: 843 × 180 × 275
Masa jedinice: 10,0 kg
Promjer cijevi:
plinovita faza: 9,52 [mm]
tekuća faza: 6,35 [mm]
Napajanje: 1 ph / 220 - 240 V / 50 Hz
Uključivo:
filter zraka
bežični daljinski upravljač
| Proizvod: GREE, Tip: GMV-N28G/A3A-K | kom. | 1
3. | Dobava, montaža i spajanje unutarnje jedinice inverterskog VRF sustava grijanja / hlađenja, za ugradnju na zid sa integriranim ekspanzijskim ventilom, sljedećih tehničkih značajki:
Učinak hlađenja Qh = 5,0 kW
Učinak grijanja Qg = 5,8 kW
Apsorbirana snaga: 60 W
Razina zvučnog tlaka: 44/41/38 dB(A)
Količina zraka: V = 630/550/480 m3/h
Dimenzije jedinice Š × D × V [mm]: 940 × 200 × 298
Masa jedinice: 12,5 kg
Promjer cijevi:
plinovita faza: 12,7 [mm]
tekuća faza: 6,35 [mm]
Napajanje: 1 ph / 220 - 240 V / 50 Hz
Uključivo:
filter zraka
bežični daljinski upravljač
| Proizvod: GREE, Tip: GMV-N50G/A3A-K | kom. | 1
4. | Dobava i montaža bakrenih prijelaznih fazonskih komada za ogranke vodova rashladnog medija (tekući + parni), izolirani NEOPREN izolacijom otpornom na difuziju vodene pare, kao proizvod GREE, tip: FQ01A/A | kom. | 1
5. | Dobava, montaža i spajanje multifunkcionalnog daljinskog žičanog upravljača s LCD zaslonom i pozadinskim osvjetljenjem:
- mogućnost spajanja do 16 unutarnjih jedinica u jednu grupu sa zajedničkim ožičenjem
- LDC ekran crne pozadine s bijelim slovima
- opcija postavljanja sata
- 7 razina brzine ventilatora, upravljanje krilcima gore/dolje
- različiti režimi rada; uključujući 3D grijanje
- master/slave komunikacija
- detektira temperaturu interijera
- ugrađen prijemnik signala daljinskog infracrvenog upravljača
- moguće provjeravanje i podešavanje parametara funkcija
| Proizvod: GREE, Tip: XK46 | kom. | 1
6. | Dobava i ugradnja bakrenih cijevi za razvod rashladnog medija
| fi 6,35 | m | 40
| fi12,7 | m | 40
7. | Dobava i ugradnja rebraste cijevi za odvod kondendata | m | 50
8. | Dobava i ugradnja plastične kanalice za interijersko maskiranje cjevovda | m | 33
9. | Sitni potrošni i ovjesni materijal | komplet | 1
10. | Sakupljanje rashladnog medija iz sustava | komplet | 1
11. | Montaža Gree klimatizacijske opreme | komplet | 1
12. | Tlačna proba, vakumiranje sustava, punjenje rashladnim medijem te puštanje u pogon | komplet | 1
| SVEUKUPNO | kom
Navedeni iznos je bez PDV-a.

## REKAPITULACIJA
REKAPITULACIJA
A | AUTOMATSKA VRATA
B | ALU STAKLENA STIJENKA
C | PROŠIRENJE POSTOJEĆEG VRF SUSTAVA
UKUPNO