## List1
TROŠKOVNIK ELEKTROINSTALACIJA JAKE I SLABE STRUJE
R.BR. | OPIS | JED.MJ. | KOLIČINA | JED. CIJENA (KN) | IZNOS (KN)
1 | 2 | 3 | 4 | 5 | 6
A | TROŠKOVNIK ELEKTROTEHNIČKIH RADOVA NA INSTALACIJI JAKE STRUJE
A.1 | RAZDJELNICI
Napomena:
Svi visokoučinski osigurači su osigurači i rastavljači sa zaštitom od dodira tvornički pripremljeni.
Sve elemente pod naponom zaštititi od slučajnog dodira
Svaka sekcija razdjelnika (mreža, agregat) treba imati vlastita vrata sa bravicom prema specifikaciji korisnika.
1. | Dobava montaža i spajanje u postojeći etažni električni razdjelnik R-14-II se ugrađuje slijedeća oprema:
Oprema treba biti za struje KS Ik≥15kA
U razdjelnik se ugrađuje slijedeća oprema :
| -automatski osigurači 10A, B karakteristike | kom | 2
| -automatski osigurači 16A, B karakteristike | kom | 3
| Ostali sitni nenabrojeni spojni i montažni materijal, jednopolna shema natpisne ploče, vijci i sitni pribor, uzemljenje vrata i sl. | kom | 1
|  | komplet | 1
A.1 | UKUPNO RAZDJELNICI | kn |  |  | 0
A.2 | RASVJETA
Važne napomene za nuđenje:
Sva rasvjetna tijela koja nisu definirana po tipu treba predvidjeti vrhunske kvalitete iz vrhunskih materijala, vrlo kvalitetne završne obrade, sa svim potrebnim elementima, kućištem, zaštitnim staklima, grlima, žaruljama, balastima i elektronskim predspojnim spravama za LED svjetiljke.
U sve stavke za ugradne svjetiljke koje se montiraju u spušteni strop predvidjeti dodatni ovjes bez obzira na spušteni strop ili uključiti ojačanje spuštenog stropa za montažu ugradnih svjetiljki ili predvidjeti konstrukciju za normalni ovjes istih, bez obzira na nosivost spuštenog stropa.
1. | Dobava, montaža i spajanje ugradne LED svjetiljke dimenzija 600x600mm (±5%), snaga svjetiljke maksimalno 36W, svjetlosni tok svjetiljke minimalno 4200 lm, indeks uzvrata boje minimalno 80, temperatura boje svjetlosti 4000K, životni vijek minimalno 50.000 sati pri 70% svjetlosnog toka; tip kao Sylvania Start Panel ili jednakovrijedno. | kom | 11
Ili jednako vrijedan proizvod: __________________________________________________________________________________________________________________
2. | Dobava, montaža i spajanje sigurnosne svjetljike sa vlastitom automonijom od 3h u trajnom/pripremnom spoju, u pripravnom spoju, 230 V, 2W, električna klasa II, zaštite IP42, svjetlosni tok LED izvora minimalno 100lm, sa piktogramima; tip kao Eaton SafeLite ili jednakovrijedno | kom | 3
Ili jednako vrijedan proizvod: __________________________________________________________________________________________________________________
A.2 | UKUPNO RASVJETA | kn |  |  | 0
A.3 | SKLOPKE, TIPKALA I PRIKLJUČNICE
Napomena:
Sve sklopke, tipkala i priključnice su modularni, tip TEM Ekonomik. U zajedničku p/ž kutiju po potrebi montirati više priključnica.
1. | Dobava, montaža i spajanje seta od 2 modula:
-2 kom izmjenična sklopka 10A, 230V;
| sve u zajedničkoj p/ž kutiji sa nosačem i okvirom. | kom | 4
2. | Dobava, montaža i spajanje seta od 2 modula:
-1 kom jednofazna šuko priključnica,16A, 230V;
| sve u zajedničkoj p/ž kutiji sa nosačem i okvirom. | kom | 7
3. | Dobava, montaža i spajanje seta od 6 modula:
-2 kom jednofazna šuko priključnica,16A, 230V;
-2 kom nosača za komunikacijske priključnice RJ45;
| sve u zajedničkoj p/ž kutiji sa nosačem i okvirom. | kom | 1
4. | Dobava, montaža i spajanje seta od 7 modula:
-2 kom jednofazna šuko priključnica,16A, 230V;
-3 kom nosača za komunikacijske priključnice RJ45;
| sve u zajedničkoj p/ž kutiji sa nosačem i okvirom. | kom | 1
5. | Dobava, montaža i spajanje dvodijelnog plastičnog parapetnog kanala s poklopcem, visine 105mm, koji se montira na radni stol prostorije ljekovi i administracija, a u njega se ugrađuje slijedeće:
-3 kom jednofazna šuko priključnica,16A, 230V, bijela;
-3 kom nosača za komunikacijske priključnice RJ45;
| sve jednom kanalu ukupne dužine 1,2 metara. | kom | 1
6. | Dobava, montaža i spajanje dvodijelnog plastičnog parapetnog kanala s poklopcem, visine 105mm, koji se montira na radni stol prostorije dnevna bolnica, a u njega se ugrađuje slijedeće:
-5 kom jednofazna trostruka šuko priključnica,16A, 230V, bijela;
| sve jednom kanalu ukupne dužine 6 metara. | kom | 1
A.3 | UKUPNO SKLOPKE, TIPKALA I PRIKLJUČNICE | kn |  |  | 0
A.4 | KABELI
1. | Dobava postava i spajanje kabela. Kabeli se polažu podžbukno u pripremljenom šlicu, u instalacijskim cijevima i po kabelskoj trasi. U stavkama su predviđeni svi kabeli za potrebe napajanja jake struje i realizaciju EKMI. Spajanje kabela se odnosi na oba kraja; na razdjelniku i elementu kojega spaja. Polaže se:
| -NYM-J 3x1,5mm2 | m | 50
| -NYM-J 4x1,5mm2 | m | 30
| -NYM-J 3x2,5mm2 | m | 100
| -H07V-K 6mm2 (zeleno/žuta) | m | 15
| -H07V-K 10mm2 (zeleno/žuta) | m | 10
| -S/FTP CAT 6 | m | 340
A.4 | UKUPNO KABELI | kn |  |  | 0
A.5 | OSTALO
1. | Dobava i postava instalacionih cijevi za uvlačenje kabela jake i slabe struje.
| -CS 20/25mm | m | 130
| -CS 32/40mm | m | 60
| -CS 50mm | m | 15
2. | Dobava, postava i spajanje raznih instalacijskih podžbuknih i nadžbuknih kutija (F60, F70, F100 i 100x150) za spajanje kabela. | kom | 8
3. | Dobava montaža i spajanje kutija za izjednačenje potencijala sa stezaljkama i poklopcem. Montira se u intenzivnoj njezi. | kom | 1
4. | Dobava, montaža i spajanje PVC instalacijske kanalice s poklopcem dimenzija 15x25mm, bijele boje u koju se postavljaju kabeli jake i slabe struje. | m | 24
5. | Izrada svih potrebnih proboja, rupa u zidu za razdjelnike, razvodne kutije, šliceva za polaganje kabela: nakon polaganja kabela i montaže odgovarajuće opreme, šliceve zatvoriti, rupe obraditi. U ovu stavku spada izrada svih proboj, rupa i šliceva za potrebe instalacija jake struje, te kompletna gradjevinska pripomoć. | komplet | 1
A.5 | UKUPNO OSTALO | kn |  |  | 0
B | ELEKTROTEHNIČKE INSTALACIJE SLABE STRUJE
B.1 | INFORMATIČKA INSTALACIJA
Napomena:
Svu komunikacijsku opremu nuditi izuzetno visoke kvalitete.
Sve stavke uključuju dobavu montažu i spajanje.
1. | Dobava, montaža i spajanje modula 1xRJ45 Cat 6 S/FTP, za telefoniju i informatiku. | kom | 7
2. | Izrada svih potrebnih proboja i šliceva za polaganje kabela te nakon polaganja kabela zatvaranje šliceva produžnom žbukom.U ovu stavku spada izrada svih rupa i proboja, te kompletna gradjevinska pripomoć. Rupe i šliceve zatvoriti, pokupiti otpad i odvesti na gradilišni deponij, a mjesto rada očistiti. | komplet | 1
B.1 | UKUPNO INFORMATIČKA INSTALACIJA | kn |  |  | 0
C | DEMONTAŽA POSTOJEĆE ELEKTROTEHNIČKE INSTALACIJE
1. | Demontaža kompletne električne instalacije i opreme jake i slabe struje, predaja investitoru opreme koja se može zadržati (stropna i zidna rasvjeta, prekidači i priključnice), ukrcaj na kamion i odvoz na deponij. | komplet | 1
2. | Odspajanje i demontaža, premještanje, spajanje i ponovna montaža i puštanje u rad kontrole pristupa ulaznih vrata na odjel jer se ista prepozicioniraju. | komplet | 1
3. | Odspajanje i demontaža, premještanje, spajanje i ponovna montaža i puštanje u dvaju prekidača rasvjete hodnika odjela zbog premještanja ulaznih vrata na odjel. | komplet | 1
C | UKUPNO DEMONTAŽA POSTOJEĆE ELEKTROTEHNIČKE INSTALACIJE |  |  |  | 0
REKAPITULACIJA
A | ELEKTROTEHNIČKE INSTALACIJE JAKE STRUJE
A.1 | RAZDJELNICI | kn |  |  | 0
A.2 | RASVJETA | kn |  |  | 0
A.3 | SKLOPKE, TIPKALA I PRIKLJUČNICE | kn |  |  | 0
A.4 | KABELI | kn |  |  | 0
A.5 | UKUPNO OSTALO | kn |  |  | 0
A | UKUPNO ELEKTROTEHNIČKE INSTALACIJE JAKE STRUJE | kn |  |  | 0
B | ELEKTROTEHNIČKE INSTALACIJE SLABE STRUJE
B.1 | INFORMATIČKA INSTALACIJA | kn |  |  | 0
B | ELEKTROTEHNIČKE INSTALACIJE SLABE STRUJE | kn |  |  | 0
C | DEMONTAŽA POSTOJEĆE ELEKTROTEHNIČKE INSTALACIJE | kn |  |  | 0
| SVEUKUPNO ( A + B + C ) | kn |  |  | 0
Napomena:
PDV nije uračunat u cijenu.