## TROŠKOVNIK 1
T R O Š K O V N I K I
za uređenje prostora Centralnog upisa pacijenata - stacionar
BROJ STAVKE | OPIS STAVKE | MJERA | KOLIČINA | JEDINIČNA CIJENA | UKUPNA CIJENA
1. | PRIPREMNI RADOVI I RADOVI RUŠENJA
1.1. | Demontaža željezno - ostakljene stjenke (šaltera) . U cijenu uračunati i odvoz materijala.
Napomena: staklene oslikane plohe u nadsvjetlu pažljivo demontirati kako bi se predali obitelji umjetnika.
| vel. 529 x 295 cm | kom | 1
| vel. 230 x 295 cm | kom | 1
1.2. | Demontaža željezno-ostakljene stjenke zajedno s jednostranom oblogom od gips-kartonskih ploča. U cijenu uračunati i odvoz materijala.
Vel. 230 x 295 cm
|  | kom | 1
1.3. | Demontaža radnih pulteva. U cijenu uključiti demontažu i odvoz otpadnog materijala.
| ve. 520 x 80 x 74 cm | kom | 1
1.4. | Uklanjanje poda iz PVC-a materijala : - ploče 37 x 37 cm) zajedno - rubna traka - čišćenje poda od ljepila nakon skidanja. U cijenu uključiti i odvoz materijala. | m² | 34
1.5. | Razbivanje obzida vertikale za potrebe spajanja nove instalacije na postojeću.
| Vel. Otvora 30+30 x 60 cm | kom | 1
1.6. | Štemanje u podu i zidu za potrebe kanalizacije i vodovodne instalacije umivaonika.Umivaonik se ugrađuje uz instalacujski stup. | kom | 1
1.7. | Odspajanje i demontaža svih rasjetnih tjela, utičnica, prekidača idr. elektro instalacija. | kom | 1
1.8. | Štemanje šliceva presjeka 4x4 cm u zidu od betona za potrebe polaganja kabela do novopredviđenih oriključnih / izvodnih mjesta. | m | 20
Ukupno:
2. | ZIDARSKI RADOVI
2.1. | Zatvaranje otvora u obzidu vertikale nakon izvedenog spoja nove i postojeće instalacije (kanalizacija + voda).U cijenu uključiti i fino žbukanje.
| vel. (30 + 30) x 60 cm | kom | 1
2.2. | Zatvaranje-krpanje šliceva nakon postave vodovodne i elektro instalacije. | kom | 1
2.3. | Nabava i postava zidnih keramičkih pločica. Pločice se polažu na vodootporne gips-kartonske ploče i ljepe se fleksibilnim ljepilom. Fuga 3 mm. | m2 | 2
2.4. | Izrada pregradnog zida iz dvostrukih gips-kartonskih ploča deblj.12 mm. U dijelu pregrade će se ugraditi klizna vrata.U cijenu uključiti konstrukciju za montažu kliznih vrata. Preostali dio ispuniti Tervol pločama. Visiana zda je 200 cm. Gornji završetak zida zatvoriti uz predhodno ugrađene profile za ojačanje. Na zid se polaže drveno nadsvjetlo . Debljina zida 10 cm.
| Vel. 3,15 x 2,00 m | m2 | 6.3
2.5. | Izrada pregradnog zida iz dvostrukih gips-kartonskih ploča deblj.12 mm. Dio između rubnih ploča ispuniti Tervol pločama. Visiana zda je 300 cm. Debljina zida 10 cm.
| Vel. 0,80 x 2,95 m | kom | 1
2.6. | Izrada pregradnog zida iz dvostrukih gips-kartonskih ploča deblj.12 mm. Dio između rubnih ploča ispuniti Tervol pločama. Visiana zda je 295 cm. Debljina zida 10 cm. U zid se ugrađuju sobna vrata veličine krila 80 x 210 cm, koja se jednom stranom dovratnika vežu za ab.stup.
| Vel. 1,00 x 2,95 m | kom | 1
2.7. | Zatvaranje otvora prostora oko šaltera pregradnim zidom debljine 10 cm. Pregrada se izvodi iz dvostrukih gips-kartonskih ploča deblj.12 mm i ispunom iz Tervol ploča. U cijenu uključiti ugradnju dodatnih profila za ugradnju sobnih vrata 80 /210 cm. Vrata se jednom stranom dovratnika hvata za ab.stup a drugom za zid od gips-kartonskih ploča.Visiana zida je 300 cm.
| Vel. otvora s vratima 2,33 x 2,95 m | kom | 1
2.8. | Zatvaranje otvora gips-kartonskim pločama . Izvodi se kao pregradni zid sa obe strane se na metalnu konstrukciju stavljaju duple ploče debljine 12 mm.S nutarnje strane prostora vanjske ploče su iz vodootpornog materijala. Međuprostor se ispunja Tervol pločama. U cijenu uključiti i ugradnju pocinčanih profila za montažu umivaonika. Položaj će odreviti vodoinstalater.
| vel. 2,30 x 3,00 m | kom | 1
2.9. | Zatvaranje dijela otvora (prostor iznad šaltera) gips-kartonskim pločama debljune 10 mm. Obloga se pričvršćuje na drveni okvir podkonstrukcije šaltera. Oblaže se sa obe strane šaltera.
| vel. 3,5 x 0,8 m | kom | 1
Ukupno:
3. | PODOPOLAGAČKI RADOVI
3.1. | Pregled podloge nakon skidanja PVC poda te djelomično krpanje pukotina epoksidnim kitom. Odluka o krpanju donijeti će se nakon što se podigne postojeći pod. | m² | 5
3.2. | Čišćenje podloge kao priprema za postavljanje poda od PVC-a. Obračun po m² očišćene podloge. | m² | 35
3.3. | Nanošenje sloja prajmera na pripremljenu podlogu uz prdhodno uklanjanje prašine. | m² | 35
3.4. | Nanošenje samonivelirajuće mase za izravnavanje na estrih podlogu, a prije polaganja poda. Nanosi se u sloju prosječne debljine 1-2 mm. Obračun po m² izrađene podloge. | m² | 35
3.5. | Nabava i postava podova od PVC-a. PVC debljine 2,0 mm, trajno antistatičan, bakteriostatičan, postojan na habanje, ulja, masti, sredstva za dezinfekciju i lagan za održavanje tip kao Gerflor Mipolam Cosmo ili jednakovrijedan: Obavezno navesti tip poda koji se nudi._______________________________________________Obračun po m² postavljenog poda. Postava traka poda vrši se ljepljenjem cjelom površinom odgovarajućim disperzivnim ljepilom na ravnu, suhu i čvrstu podlogu. Trake postavljati neprekinuto po cijeloj dužini prostorije. Boja po izboru korisnika. Obračun po m² izrađene podne obloge. | m² | 35
3.6. | Nabava i postava PVC rubne trake koja se polaže na svim spojevima vertikalnih i horizontalnih površina. Traku uskladiti s odabranim podom. Visina trake 10 cm. Obračun po m' izrađene rubne trake. | m' | 31
3.7. | Nabava i ugradnja podne inox lajsne debljine 1 mm, trapezastog profila. Polaže se na spojevima različitih podova.
| Dužine 80 cm | kom | 2
Ukupno:
4. | BOJADISARSKI RADOVI
4.1. | Bojanje stropa Jupol bojim uz vršenje potrebnih predradnji (pranje stare boje, gletanje novih šliceva,nanošenje sloja impregnacije, bojanje do postizanja jednolične boje) | m2 | 35
4.2. | Bojanje zidova poluakrilnom disperzivnom bojom uz sve predradnje (pranje stare boje, gletanje novih zidova,gletanje šliceva po zidovima, brušenje, nanošenje sloja impregnacije i bojanje u više slojeva do postizanja jednolične boje i sl.) | m2 | 60
4.3. | Bojanje zidova akrilnom disperzivnom bojom uz sve predradnje (pranje stare boje, gletanje novih zidova,gletanje šliceva po zidovima, brušenje, nanošenje sloja impregnacije i bojanje u više slojeva do postizanja jednolične boje i sl.) | m2 | 30
4.4. | Bojanje stare stolarije (prozori - nadsvjetla) uljanom bojom uz sve potrebne predradnje: skidanje stare boje, kitanje,brušenje,međupremaz i završna lak uljana boja. | m2 | 5.5
4.5. | Bojanje radijatora bojom otpornom na temperatutu, uz sve potrebne predradnje. Vis. 30 cm čl. 20 | kom | 1
Ukupno:
5. | ELEKTRO RADOVI
5.1. | Nabava nadgradne fluo svjetiljke sa sjajnim rasterom. Dimenzije 65 x 65 cm, fluo cijevi 4 x 18 W, 6500 K, minimalno IP 30. | kom | 4
5.2. | Nabava nadgradne fluo svjetiljke sa sjajnim rasterom. Dimenzije 1250 x 65 cm, fluo cijevi 3 x 36 W, 6500 K, minimalno IP 30. | kom | 1
5.3. | Nabava visećih fluo svjetiljki . Dimenzija 60 x 30 , fluo cijev 1 x 54 W, 6500 k, minimalno IP 30. | kom | 2
5.4. | Montaža nadgradnih lampi iz st. 6.1. i 6.2. 6.3. | kom | 1
Ukupno:
R E K A P I T U L A C I J A :
1. | PRIPREMNI RADOVI I RADOVI RUŠENJA
2. | ZIDARSKI RADOVI
3. | PODOPOLAGAČKI RADOVI
4. | BOJADISARSKI RADOVI
6. | ELEKTRO RADOVI
UKUPNO :
PDV 25%
SVEUKUPNO:

## TROŠKOVNIK 2
T R O Š K O V N I K II
za uređenje prostora Centralnog upisa pacijenata
u prizemlju objekta Klinike za ženske bolesti
BROJ STAVKE | OPIS STAVKE | MJERA | KOLIČINA | JEDINIČNA CIJENA | UKUPNA CIJENA
1. | Pažljiva demontaža dijela al. ostakljene stjenke šaltera. Demontira se samo dio kliznih vrata i fiksni ostakljeni dio. Svi demontirani djelovi će se nakon završetka radova ponovno montirati. | kom | 1
2. | Zaštita postojećeg pulta za vrijeme trajanja radova. | kom | 1
3. | Razbivanje- strojno rezanje dijela ab. grede. Potrebno je osigurati podporu na slobodnim krajevima. U cijenu uključit i odvoz otpadnog materijala. Presjek grede 20 x 20 cm. | m | 2.8
4. | Zidanje zida ispod pulta . Zida se betonskim blokovima debljine 20 cm. Vel.zida ( 0,30 x 1,00) cm x 2 kom | kom | 1
5. | Gletanje - ravnanje dijela zidova. Glet se nanosi u dva sloja sa brušenjem nakon nanošenja svkog sloja mase. | m2 | 25
6. | Bojanje zidova poludisperzivnom bojom uz sve predradnje (pranje stare boje, brušenje, nanošenje sloja impregnacije i bojanje u više slojeva do postizanja jednolične boje i sl.) | m2 | 50
Ukupno:
PDV 25 %
Sveukupno :